## Módulos de Conexión al STN
Unidades Constructivas "Módulos de Transformador de Conexión al STN" & Otros
No. | Unidad Constructiva | Descripción | Valor FOB ($ dic 1999) | Factor de Instalación | Valor Instalado y Actualizado ($ dic 2001) | Vida Útil
1 | N5S1 | Bahía de Transformador, doble barra más seccionador de transferencia, 500 kV | 2218910664.7383 | 180.7% | 4008905897.9828 | 25
2 | N5S2 | Bahía de Transformador, interruptor y medio, 500 kV | 2782279028.6493 | 180.7% | 5026743521.0607 | 25
3 | N5S3 | Bahía de Transformador, barra sencilla, 230 kV | 762366422.8628 | 195.7% | 1491722379.6155 | 25
4 | N5S4 | Bahía de Transformador, barra principal y transferencia, 230 kV | 855476807.5447 | 195.7% | 1673911469.3228 | 25
5 | N5S5 | Bahía de Transformador, doble barra, 230 kV | 854024426.2431 | 195.7% | 1671069594.8299 | 25
6 | N5S6 | Bahía de Transformador, doble barra más transferencia, 230 kV | 856101750.4606 | 195.7% | 1675134295.1262 | 25
7 | N5S7 | Bahía de Transformador, doble barra más seccionador de by pass, 230 kV | 897742063.5291 | 195.7% | 1756611895.7075 | 25
8 | N5S8 | Bahía de Transformador, interruptor y medio, 230 kV | 1000392603.321 | 195.7% | 1957468206.9181 | 25
9 | N5S9 | Bahía de Transformador, anillo, 230 kV | 847810782.9222 | 195.7% | 1658911358.9438 | 25
10 | N5S10 | Módulo Común activos de conexión al STN (1) | 302435760 | 140.2% | 424105666.248 | 25
11 | N5S11 | Centro de Supervisión y Control para activos de conexión al STN (1) | 100811920 | 190.3% | 191875327.336 | 10
12 | N5S12 | Bahía de Transformador, doble barra encapsulada, 230 kV | 1997145394.2111 | 180.7% | 3608242583.7212 | 25
Nota (1): Corresponde al valor de elementos no remunerados en el Módulo Común del STN

## Centros de Control
Unidades Constructivas de Centros de Control & Calidad
No. | Unidad Constructiva | Descripción | Valores Globales Reconocidos Equipos Instalados ($ dic 2001) | Vida Útil
1 | CCS1 | Scada tipo 1 (Hasta 5.000 señales) | 985000000 | 10
2 | CCS2 | Scada tipo 2 (Mayor de 5.000 y hasta 10.000 señales) | 2600000000 | 10
3 | CCS3 | Scada tipo 3 (Mayor de 10.000 señales) | 5160000000 | 10
4 | CCS4 | Sistema de Manejo de Energía: EMS | 1146000000 | 10
5 | CCS5 | Sistema de Gestión de Distribución: DMS | 690000000 | 10
6 | CCS6 | Sistema de Información Geográfico: GIS | 2290000000 | 10
7 | CCS7 | Enlace ICCP | 550000000 | 10
8 | CCS8 | Sistemas de Medida y Calidad (DES-FES) | 1080000 | 15
9 | CCS9 | Sistemas de Medida y Calidad (Eq. de Reg Calidad de Potencia) | 19248000 | 15
10 | CCS10 | Módulo Común de Centro de Control | 1150000000 | 25
Nota: Las unidades CCS8 y CCS9 corrersponden a los equipos de registro correspondientes

## UC- Nivel IV_Sub
Unidades Constructivas de equipos de subestación del Nivel de Tensión 4
No. | Unidad Constructiva | Descripción | Valor FOB ($ dic 2001) | Factor de Instalación | Valor Instalado ($ dic 2001) | Vida Útil
1 | N4S1 | Bahía de línea, configuración barra sencilla -tipo convencional- | 410189268.046 | 190% | 779360000 | 25
2 | N4S2 | Bahía de transformador, configuración barra sencilla -tipo convencional- | 325946016.216 | 190% | 619297000 | 25
3 | N4S3 | Bahía de línea, configuración barra doble -tipo convencional- | 436769934.58 | 190% | 829863000 | 25
4 | N4S4 | Bahía de transformador, configuración barra doble -tipo convencional- | 351084155.822 | 190% | 667060000 | 25
5 | N4S5 | Bahía de línea, configuración barra doble con by pass -tipo convencional- | 468974760.66 | 190% | 891052000 | 25
6 | N4S6 | Bahía de transformador, configuración barra doble con by pass -tipo convencional- | 383288981.902 | 190% | 728249000 | 25
7 | N4S7 | Bahía de línea, configuración barra principal y transferencia -tipo convencional- | 436769934.58 | 190% | 829863000 | 25
8 | N4S8 | Bahía de transformador, configuración barra principal y transferencia -tipo convencional- | 351084155.822 | 190% | 667060000 | 25
9 | N4S9 | Bahía de línea, configuración interruptor y medio -tipo convencional- | 528243004.9 | 190% | 1003662000 | 25
10 | N4S10 | Bahía de transformador, configuración interruptor y medio -tipo convencional- | 486383146.3 | 190% | 924128000 | 25
11 | N4S11 | Bahía de línea, configuración en anillo -tipo convencional- | 433975840.57 | 190% | 824554000 | 25
12 | N4S12 | Bahía de transformador, configuración en anillo -tipo convencional- | 392115981.97 | 190% | 745020000 | 25
13 | N4S13 | Bahía de línea, configuración barra sencilla -tipo encapsulada (SF6)- | 1794868483.406 | 190% | 3410250000 | 25
14 | N4S14 | Bahía de transformador, configuración barra sencilla -tipo encapsulada(SF6)- | 1757356826.21 | 190% | 3338978000 | 25
15 | N4S15 | Bahía de línea, configuración barra doble -tipo encapsulada (SF6)- | 1806002014.38 | 190% | 3431404000 | 25
16 | N4S16 | Bahía de transformador, configuración barra doble -tipo encapsulada(SF6)- | 1755479662.436 | 190% | 3335411000 | 25
17 | N4S17 | Bahía de Maniobra, (Acople, Transferencia o Seccionamiento) -tipo convencional- | 319979096.142 | 190% | 607960000 | 25
18 | N4S18 | Bahía de Maniobra, -tipo encapsulada (SF6)- | 1674096490.6 | 190% | 3180783000 | 25
19 | N4S19 | Protección Diferencial Tipo 1 barra sencilla | 65653762.9 | 190% | 124742000 | 25
20 | N4S20 | Protección Diferencial Tipo 1 Otras configuraciones diferentes a barra sencilla | 94971702.18 | 190% | 180446000 | 25
21 | N4S21 | Protección Diferencial Tipo 2 barra sencilla | 99547188.64 | 190% | 189140000 | 25
22 | N4S22 | Protección Diferencial Tipo 2 Otras configuraciones diferentes a barra sencilla | 164580041.76 | 190% | 312702000 | 25
23 | N4S23 | Módulo de barraje tipo 1, configuración barra sencilla - tipo convencional - | 67197789.102 | 190% | 127676000 | 25
24 | N4S24 | Módulo de barraje tipo 2, configuración barra sencilla - tipo convencional - | 97753423.818 | 190% | 185732000 | 25
25 | N4S25 | Módulo de barraje tipo 1, configuración barra doble - tipo convencional- | 123998203.364 | 190% | 235597000 | 25
26 | N4S26 | Módulo de barraje tipo 2, configuración barra doble - tipo convencional- | 179628970.236 | 190% | 341295000 | 25
27 | N4S27 | Módulo de barraje tipo 1, configuración barra doble con by pass - tipo convencional - | 123998203.364 | 190% | 235597000 | 25
28 | N4S28 | Módulo de barraje tipo 2, configuración barra doble con by pass - tipo convencional - | 179628970.236 | 190% | 341295000 | 25
29 | N4S29 | Módulo de barrajer tipo 1, configuración barra principal y transferencia - tipo convencional- | 90503442.944 | 190% | 171957000 | 25
30 | N4S30 | Módulo de barrajer tipo 2, configuración barra principal y transferencia - tipo convencional- | 146134209.816 | 190% | 277655000 | 25
31 | N4S31 | Módulo de barraje tipo 1, configuración interruptor y medio - tipo convencional- | 60775840.68 | 190% | 115474000 | 25
32 | N4S32 | Módulo de barraje tipo 2, configuración interruptor y medio - tipo convencional- | 93961291.8 | 190% | 178526000 | 25
33 | N4S33 | Módulo de barraje tipo 1, configuración en anillo - tipo convencional- | 60775840.68 | 190% | 115474000 | 25
34 | N4S34 | Módulo de barraje tipo 2, configuración en anillo - tipo convencional- | 93961291.8 | 190% | 178526000 | 25
35 | N4S35 | Módulo común tipo 1, - tipo convencional o encapsulada- Cualquier configuración | 519078666.7633 | 190% | 2845255000 | 25
36 | N4S36 | Módulo común tipo 2, - tipo convencional o encapsulada- Cualquier configuración | 559121619.6233 | 190% | 3395217000 | 25
37 | N4S37 | Sistema de control de la subestación (Sub 115 kV/34.5 kV) o (Sub 115kV/ 13.8 kV) | 190740735 | 190% | 362407000 | 10
38 | N4S38 | Campo Movil Encapsulado Nivel IV | 1104415662.456 | 153% | 1689756000 | 25
39 | N4S39 | Bahía de Maniobra, (Seccionamiento de barras sin Interruptor) -tipo convencional- | 20960631.112 | 190% | 39825000 | 25
Notas: En las Unidades Constructivas 35 y 36 (Módulo Común) el factor de instalación aplica al equipo eléctrico, excluida la edificación.
Los costos de las edificaciones que han sido reconocidos son:
| Edificio de control y Obras Civiles Tipo 1 |  | 1859006000
| Edificio de control y Obras Civiles Tipo 2 |  | 2332886000
Módulo común tipo 1, - Se aplica a subestaciones que tienen 6 o menos bahías o módulos
Módulo común tipo 2, - Se aplica a subestaciones que tienen más de 6 bahías o módulos

## UC- Nivel III_Sub
Unidades Constructivas de equipos de subestación del Nivel de Tensión 3
No. | Unidad Constructiva | Descripción | Valor FOB ($ dic 2001) | Factor de Instalación | Valor Instalado ($ dic 2001) | Vida Útil
1 | N3S1 | Bahía de línea, configuración barra sencilla -tipo convencional- | 205517318.5467 | 195% | 400759000 | 25
2 | N3S2 | Bahía de transformador, configuración barra sencilla -tipo convencional- | 204430535.5 | 195% | 398640000 | 25
3 | N3S3 | Bahía de línea, configuración barra doble -tipo convencional- | 219669570.8179 | 195% | 428356000 | 25
4 | N3S4 | Bahía de transformador, configuración barra doble -tipo convencional- | 218582787.7712 | 195% | 426236000 | 25
5 | N3S5 | Bahía de línea, configuración barra principal y transferencia -tipo convencional- | 219669570.8179 | 195% | 428356000 | 25
6 | N3S6 | Bahía de transformador, configuración barra principal y transferencia -tipo convencional- | 218582787.7712 | 195% | 426236000 | 25
7 | N3S7 | Bahía de línea, configuración barra sencilla -tipo encapsulada (SF6)- | 280089881.46 | 195% | 546175000 | 25
8 | N3S8 | Bahía de transformador, configuración barra sencilla -tipo encapsulada(SF6)- | 280708500.06 | 195% | 547382000 | 25
9 | N3S9 | Bahía de línea, configuración barra doble -tipo encapsulada (SF6)- | 280518790.356 | 195% | 547012000 | 25
10 | N3S10 | Bahía de transformador, configuración barra doble -tipo encapsulada(SF6)- | 281137408.956 | 195% | 548218000 | 25
11 | N3S11 | Celda de línea , subestación tipo Metalclad | 140376016.24 | 195% | 273733000 | 25
12 | N3S12 | Celda de transformador o acople, subestación tipo Metalclad | 128629136.38 | 195% | 250827000 | 25
13 | N3S13 | Bahía de línea, subestación Convencional Reducida Tipo 1 | 158760811.1488 | 195% | 309584000 | 25
14 | N3S14 | Bahía de transformador, subestación Convencional Reducida Tipo 1 | 158760811.1488 | 195% | 309584000 | 25
15 | N3S15 | Bahía de línea, subestación Convencional Reducida Tipo 2 | 125957987.0888 | 195% | 245618000 | 25
16 | N3S16 | Bahía de transformador, subestación Convencional Reducida Tipo 2 | 125957987.0888 | 195% | 245618000 | 25
17 | N3S17 | Bahía de línea, subestación Reducida | 55747067.1688 | 195% | 108707000 | 25
18 | N3S18 | Bahía de transformador, subestación Reducida | 55747067.1688 | 195% | 108707000 | 25
19 | N3S19 | Bahía de Acople, (misma unidad independiente de la configuración) -tipo convencional- | 196624851.8288 | 195% | 383418000 | 25
20 | N3S20 | Bahía de Acople, ( misma unidad independiente de la configuración) -tipo encapsulada (SF6)- | 247238942.62 | 195% | 482116000 | 25
21 | N3S21 | Protección Diferencial, Barra sencilla, Tipo 1 o Tipo 2 | 100786717.02 | 195% | 196534000 | 25
22 | N3S22 | Protección Diferencial, Otras configuraciones diferentes a Barra sencilla, Tipo 1 o Tipo 2 | 100786717.02 | 195% | 196534000 | 25
23 | N3S23 | Módulo de barraje para barra sencilla -tipo 1- | 43669157.6224 | 195% | 85155000 | 25
24 | N3S24 | Módulo de barraje para barra sencilla -tipo 2 | 55698035.9168 | 195% | 108611000 | 25
25 | N3S25 | Módulo de barraje para barra doble -tipo 1- | 83797983.9088 | 195% | 163406000 | 25
26 | N3S26 | Módulo de barraje para barra doble -tipo 2- | 110410864.4336 | 195% | 215301000 | 25
27 | N3S27 | Módulo de barraje para barra principal y transferencia -tipo 1- | 59369422.7488 | 195% | 115770000 | 25
28 | N3S28 | Módulo de barraje para barra principal y transferencia -tipo 2- | 85982303.2736 | 195% | 167665000 | 25
29 | N3S29 | Módulo de barraje para Convencional Reducida | 42782745.904 | 195% | 83426000 | 25
30 | N3S30 | Módulo común tipo 1 - tipo convencional o encapsulada o metalclad- | 377529184.5 | 195.3% | 1668153000 | 25
31 | N3S31 | Módulo común tipo 1 - Convencional reducida | 386823356.17 | 195% | 993001000 | 25
32 | N3S32 | Módulo común tipo 1 - Reducida | 58654208 | 195% | 150180000 | 25
33 | N3S33 | Módulo común tipo 2 - tipo convencional o encapsulada o metalclad- | 168392565.28 | 195% | 1448162000 | 25
34 | N3S34 | Sistema de Control de la Subestación (Sub 34.5 kV/13.8 kV) | 190740735 | 195% | 371944000 | 10
35 | N3S35 | Subestación Movil 30 MVA (Nivel 4 / Nivel 3 / Nivel 2) | 892978629.7806 | 153% | 1366257000 | 25
36 | N3S36 | Subestación Movil 15 MVA (Nivel 4 / Nivel 3 / Nivel 2) | 693645580.28 | 153.4% | 1064052000 | 25
Nota: En las Unidades Constructivas 30, 31, 32 y 33 (Módulo Común) el factor de instalación aplica al equipo eléctrico, excluida la edificación.
Los costos de las edificaciones que han sido reconocidos son:
| Edificio de control y Obras Civiles: Convencional, Encapsulada, Metal clad Tipo 1 |  | 930725000
| Edificio de control y Obras Civiles: Convencional Reducida Tipo 1 |  | 238695000
| Edificio de control y Obras Civiles: Reducida Tipo 1 |  | 35804000
| Edificio de control y Obras Civiles: Convencional, Encapsulada, Metal clad Tipo 2 |  | 1119796000
Módulo común tipo 1, - Se aplica a subestaciones que tienen 6 o menos bahías o módulos
Módulo común tipo 2, - Se aplica a subestaciones que tienen más de 6 bahías o módulos

## UC- Nivel II_Sub
Unidades Constructivas de equipos de subestación del Nivel de Tensión 2
No. | Unidad Constructiva | Descripción | Valor FOB ($ dic 2001) | Factor de Instalación | Valor Instalado ($ dic 2001) | Vida Útil
1 | N2S1 | Bahía de línea, configuración barra sencilla -tipo convencional- | 179089832.6702 | 193% | 345643000 | 25
2 | N2S2 | Bahía de transformador, configuración barra sencilla -tipo convencional- | 177366865.3102 | 193% | 342318000 | 25
3 | N2S3 | Bahía de línea, configuración barra doble -tipo convencional- | 189299720.2508 | 193% | 365348000 | 25
4 | N2S4 | Bahía de transformador, configuración barra doble -tipo convencional- | 187576752.8908 | 193% | 362023000 | 25
5 | N2S5 | Bahía de línea, configuración barra principal y transferencia -tipo convencional- | 189299720.2508 | 193% | 365348000 | 25
6 | N2S6 | Bahía de transformador, configuración barra principal y transferencia -tipo convencional- | 187576752.8908 | 193% | 362023000 | 25
7 | N2S7 | Bahía de línea, subestación Reducida | 37893459.4312 | 193% | 73134000 | 25
8 | N2S8 | Bahía de Acople o Seccionamiento (configuraciones en que aplica) -tipo convencional- | 174957666.6284 | 193% | 337668000 | 25
9 | N2S9 | Celda de salida de Circuito, barra sencilla -Sub. Metalclad- | 88499118.68 | 193% | 170803000 | 25
10 | N2S10 | Celda de llegada deTransformador, barra sencilla -Sub. Metalcald- | 90678030.86 | 193% | 175009000 | 25
11 | N2S11 | Celda de Interconexión o de acople, barra sencilla -Sub. Metalclad- | 85974238.32 | 193% | 165930000 | 25
12 | N2S12 | Celda de Medida o Auxiliares, barra sencilla -Sub. Metalcald- | 79277119.18 | 193% | 153005000 | 25
13 | N2S13 | Gabinete protección de barras -Sub. Metalclad | 130336065.48 | 193% | 251549000 | 25
14 | N2S14 | Ducto de Barras o Cables llegada transformador, barra sencilla -Sub. Metalclad- | 62019951.42 | 193% | 119699000 | 25
15 | N2S15 | Celda de salida de Circuito, doble barra -Sub. Metalclad- | 94679805.848 | 193% | 182732000 | 25
16 | N2S16 | Celda de llegada deTransformador, doble barra -Sub. Metalcald- | 97076609.246 | 193% | 187358000 | 25
17 | N2S17 | Celda de Interconexión o de acople, doble barra -Sub. Metalclad- | 91902437.452 | 193% | 177372000 | 25
18 | N2S18 | Celda de Medida o Auxiliares, doble barra -Sub. Metalcald- | 84535606.398 | 193% | 163154000 | 25
19 | N2S19 | Ducto de Barras o Cables llegada transformador, doble barra -Sub. Metalclad- | 62019951.42 | 193% | 119699000 | 25
20 | N2S20 | Módulo de barraje para barra sencilla -tipo 1- | 33535016.4526 | 193.3% | 64833000 | 25
21 | N2S21 | Módulo de barraje para barra sencilla -tipo 2- | 43678253.607 | 193% | 84299000 | 25
22 | N2S22 | Módulo de barraje para barra doble -tipo 1- | 68681007.3868 | 193% | 132554000 | 25
23 | N2S23 | Módulo de barraje para barra doble -tipo 2- | 95616669.35 | 193% | 184540000 | 25
24 | N2S24 | Módulo de barraje para barra principal y transferencia -tipo 1- | 68681007.3868 | 193% | 132554000 | 25
25 | N2S25 | Módulo de barraje para barra principal y transferencia -tipo 2- | 95616669.35 | 193% | 184540000 | 25
26 | N2S26 | Módulo de barraje subestación reducida | 22815478.7928 | 193% | 44034000 | 25

## UC- Nivel IV_Lin
Unidades Constructivas de líneas del Nivel de Tensión 4
No. | Unidad Constructiva | Descripción | Valor FOB ($ dic 2001) | Factor de Instalación | Valor Instalado ($ dic 2001) | Vida Útil
1 | N4L1 | km de Línea: Circuito sencillo - Estructuras de Celosía - Urbana - Conductor tipo 1 | 44014181.943 | 269% | 118398000 | 25
2 | N4L2 | km de Línea: Circuito sencillo - Estructuras de Celosía - Urbana - Conductor tipo 2 | 58759070.833 | 269% | 158062000 | 25
3 | N4L3 | km de Línea: Circuito sencillo - Estructuras de Celosía - Rural - Conductor tipo 1 | 37971423.811 | 269% | 102143000 | 25
4 | N4L4 | km de Línea: Circuito sencillo - Estructuras de Celosía - Rural - Conductor tipo 2 | 49204575.2914 | 269% | 132360000 | 25
5 | N4L5 | km de Línea: Circuito sencillo - Estructuras de Concreto - Urbana - Conductor tipo 1 | 75726404.323 | 244% | 184772000 | 25
6 | N4L6 | km de Línea: Circuito sencillo - Estructuras de Concreto - Urbana - Conductor tipo 2 | 85992036.313 | 244% | 209821000 | 25
7 | N4L7 | km de Línea: Circuito sencillo - Estructuras de Concreto- Rural - Conductor tipo 1 | 50337838.743 | 249% | 125341000 | 25
8 | N4L8 | km de Línea: Circuito sencillo - Estructuras de Concreto - Rural - Conductor tipo 2 | 60603470.733 | 249% | 150903000 | 25
9 | N4L9 | km de Línea: Circuito doble - Estructuras de Celosía - Urbana - Conductor tipo 1 | 79132628.418 | 269% | 212867000 | 25
10 | N4L10 | km de Línea: Circuito doble - Estructuras de Celosía - Urbana - Conductor tipo 2 | 106830703.438 | 269% | 287375000 | 25
11 | N4L11 | km de Línea: Circuito doble - Estructuras de Celosía - Rural - Conductor tipo 1 | 61405617.5401 | 269% | 165181000 | 25
12 | N4L12 | km de Línea: Circuito doble - Estructuras de Celosía - Rural - Conductor tipo 2 | 84294762.3523 | 269% | 226753000 | 25
13 | N4L13 | km de Línea: Circuito doble - Estructuras de Concreto - Urbana - Conductor tipo 1 | 97944590.926 | 244% | 238985000 | 25
14 | N4L14 | km de Línea: Circuito doble - Estructuras de Concreto - Urbana - Conductor tipo 2 | 118475854.906 | 244% | 289081000 | 25
15 | N4L15 | km de Línea: Circuito doble - Estructuras de Concreto - Rural - Conductor tipo 1 | 69210902.546 | 249% | 172335000 | 25
16 | N4L16 | km de Línea: Circuito doble - Estructuras de Concreto - Rural - Conductor tipo 2 | 89742166.526 | 249% | 223458000 | 25
17 | N4L17 | km de Línea: Circuito sencillo - Poste metálico - Urbana - Conductor tipo 1 | 104996228.823 | 269% | 282440000 | 25
18 | N4L18 | km de Línea: Circuito sencillo - Poste metálico - Urbana - Conductor tipo 2 | 115261860.813 | 269% | 310054000 | 25
19 | N4L19 | km de Línea: Circuito doble - Poste metálico - Urbana - Conductor tipo 1 | 158145345.426 | 269% | 425411000 | 25
20 | N4L20 | km de Línea: Circuito doble - Poste metálico - Urbana - Conductor tipo 2 | 178676609.406 | 269% | 480640000 | 25
21 | N4L21 | km de Línea Circuito sencillo - Subterránea - Urbana - Cable (750 MCM - 1000 MCM) | 1516073806 | 163% | 2471655000 | 25
22 | N4L22 | km de Línea Circuito sencillo - Submarina - Cable monopolares (500 MCM) | 739222747 | 211.2% | 1561238000 | 25
Notas
Conductores para valoración
Conductor Tipo 1 336 MCM
Conductor Tipo 2 795 MCM
Conductores menores a 605 MCM son tipo 1, mayores o iguales a 605 MCM son tipo 2

## UC- Nivel III_Lin
Unidades Constructivas de líneas del Nivel de Tensión 3
No. | Unidad Constructiva | Descripción | Valor FOB ($ dic 2001) | Factor de Instalación | Valor Instalado ($ dic 2001) | Vida Útil
1 | N3L1 | km de Línea: Circuito sencillo - Poste (>20m) o E. de Celosía - Urbana - Conductor tipo 1 | 23976958.669 | 198% | 47474000 | 25
2 | N3L2 | km de Línea: Circuito sencillo - Poste (>20m) o E. de Celosía - Urbana - Conductor tipo 2 | 33325736.6593 | 198% | 65985000 | 25
3 | N3L3 | km de Línea: Circuito sencillo - Poste de concreto - Urbana - Conductor tipo 1 | 35422624.717 | 198% | 70137000 | 25
4 | N3L4 | km de Línea: Circuito sencillo - Poste de concreto - Urbana - Conductor tipo 2 | 41187997.1873 | 198% | 81552000 | 25
5 | N3L5 | km de Línea: Circuito sencillo - Poste de concreto - Rural - Conductor tipo 1 | 19469112.114 | 183% | 35628000 | 25
6 | N3L6 | km de Línea: Circuito sencillo - Poste de concreto - Rural - Conductor tipo 2 | 25203608.5526 | 183% | 46123000 | 25
7 | N3L7 | km de Línea: Circuito doble - Poste (>20m) o E. de Celosía - Urbana - Conductor tipo 1 | 54049514.5771 | 208% | 112423000 | 25
8 | N3L8 | km de Línea: Circuito doble - Poste (>20m) o E. de Celosía - Urbana - Conductor tipo 2 | 65580259.5175 | 208% | 136407000 | 25
8 | N3L9 | km de Línea: Circuito doble - Poste (>20m) o E. de Celosía - Rural - Conductor tipo 1 | 41399399.8341 | 188% | 77831000 | 25
10 | N3L10 | km de Línea: Circuito doble - Poste (>20m) o E. de Celosía - Rural - Conductor tipo 2 | 52930144.7745 | 188% | 99509000 | 25
11 | N3L11 | km de Línea: Circuito sencillo - Poste de concreto - Urbana - Conductor tipo 1 semiaislado 3F (*) | 83326684.0755 | 140% | 116657000 | 25
12 | N3L12 | km de Línea: Circuito sencillo - Poste de concreto - Urbana - Conductor tipo 2 semiaislado 3F (*) | 108645962.7876 | 140% | 152104000 | 25
13 | N3L13 | km de Línea: Circuito sencillo - Subterránea - Urbana (3 Cables Monopolares 750 MCM cu) | 462628784.7338 | 163% | 754085000 | 25
14 | N3L14 | km de Línea: Circuito sencillo - Subterránea - Urbana (3 Cables Monopolares 500 MCM cu) | 361293166.4481 | 163% | 588908000 | 25
15 | N3L15 | km de Línea: Circuito sencillo - Subterránea - Urbana (3 Cables Monopolares 350 MCM cu) | 287710581.7468 | 163% | 468968000 | 25
16 | N3L16 | km de Línea: Circuito sencillo - Subterránea - Urbana (3 Cables Monopolares 4/0 MCM cu) | 240490700.9481 | 163% | 392000000 | 25
17 | N3L17 | km de Línea: Circuito sencillo - Subterránea - Urbana (3 Cables Monopolares 1/0 MCM cu) | 194118854.3052 | 163% | 316414000 | 25
18 | N3L18 | km de Línea: Circuito doble - Subterránea - Urbana (6 Cables Monopolares 750 MCM cu) | 823043300.9675 | 163% | 1341561000 | 25
19 | N3L19 | km de Línea: Circuito doble - Subterránea - Urbana (6 Cables Monopolares 500 MCM cu) | 620372064.3961 | 163% | 1011206000 | 25
20 | N3L20 | km de Línea: Circuito doble - Subterránea - Urbana (6 Cables Monopolares 350 MCM cu) | 472415094.9935 | 163% | 770037000 | 25
21 | N3L21 | km de Línea: Circuito doble - Subterránea - Urbana (6 Cables Monopolares 4/0 MCM cu) | 377975333.3961 | 163% | 616100000 | 25
22 | N3L22 | km de Línea: Circuito doble - Subterránea - Urbana (6 Cables Monopolares 1/0 MCM cu) | 285091468.1104 | 163% | 464699000 | 25
Notas
Conductores menores o iguales al No. 2/0 AWG son tipo 1, mayores al No. 2/0 AWG son tipo 2 para conductores diferentes al cobre
Conductores menores o iguales al No. 2 AWG son tipo 1, mayores al No. 2 AWG son tipo 2 para conductores de cobre
(*) Conductor semi-aislado: sin pantalla

## UC- Nivel II_Lin
Unidades Constructivas de líneas del Nivel de Tensión 2
No. | Unidad Constructiva | Descripción | Valor FOB ($ dic 2001) | Factor de Instalación | Valor Instalado ($ dic 2001) | Vida Útil
1 | N2L1 | km de Línea: Circuito sencillo - Poste de concreto - Urbana - Conductor tipo 1 con 3F + N | 26312184.713 | 181% | 47625000 | 25
2 | N2L2 | km de Línea: Circuito sencillo - Poste de concreto - Urbana - Conductor tipo 2 con 3F + N | 33999348.0067 | 181% | 61539000 | 25
3 | N2L3 | km de Línea: Circuito sencillo - Poste de concreto - Urbana - Conductor tipo 1 con 3F | 22558665.153 | 174% | 39252000 | 25
4 | N2L4 | km de Línea: Circuito sencillo - Poste de concreto - Urbana - Conductor tipo 2 con 3F | 28324037.6233 | 174% | 49284000 | 25
5 | N2L5 | km de Línea: Circuito sencillo - Poste de concreto - Urbana - Conductor tipo 1 con 2F + N | 24162262.035 | 174% | 42042000 | 25
6 | N2L6 | km de Línea: Circuito sencillo - Poste de concreto - Urbana - Conductor tipo 2 con 2F + N | 29927634.5053 | 174% | 52074000 | 25
7 | N2L7 | km de Línea: Circuito sencillo - Poste de concreto - Urbana - Conductor tipo 1 con 2F | 19403750.119 | 162% | 31434000 | 25
8 | N2L8 | km de Línea: Circuito sencillo - Poste de concreto - Urbana - Conductor tipo 1 con 1F + N | 21007347.001 | 162% | 34032000 | 25
9 | N2L9 | km de Línea: Circuito sencillo - Poste de concreto - Rural - Conductor tipo 1 con 3F + N | 12659003.556 | 207% | 26204000 | 25
10 | N2L10 | km de Línea: Circuito sencillo - Poste de concreto - Rural - Conductor tipo 2 con 3F + N | 20346166.8497 | 207% | 42117000 | 25
11 | N2L11 | km de Línea: Circuito sencillo - Poste de concreto - Rural - Conductor tipo 1 con 3F | 10614550.7874 | 204% | 21654000 | 25
12 | N2L12 | km de Línea: Circuito sencillo - Poste de concreto - Rural - Conductor tipo 2 con 3F | 16379923.2577 | 204% | 33415000 | 25
13 | N2L13 | km de Línea: Circuito sencillo - Poste de concreto - Rural - Conductor tipo 1 con 2F + N | 11198801.6874 | 204% | 22846000 | 25
14 | N2L14 | km de Línea: Circuito sencillo - Poste de concreto - Rural - Conductor tipo 2 con 2F + N | 16964174.1577 | 204% | 34607000 | 25
15 | N2L15 | km de Línea: Circuito sencillo - Poste de concreto - Rural - Conductor tipo 1 con 2F | 8800740.528 | 214% | 18834000 | 25
16 | N2L16 | km de Línea: Circuito sencillo - Poste de concreto - Rural - Conductor tipo 1 con 1F + N | 9384991.428 | 214% | 20084000 | 25
17 | N2L17 | km de Línea: Circuito sencillo - Poste de concreto - Urbana - Conductor tipo 1 semiaislado 3F+N (*) | 44311052.4701 | 162% | 71784000 | 25
18 | N2L18 | km de Línea: Circuito sencillo - Poste de concreto - Urbana - Conductor tipo 2 semiaislado 3F+N (*) | 55468407.5613 | 162% | 89859000 | 25
19 | N2L19 | km de Línea: Circuito sencillo - Poste de concreto - Urbana - Conductor tipo 1 semiaislado 1F+N (*) | 28097385.4175 | 162% | 45518000 | 25
20 | N2L20 | km de Línea: Circuito sencillo - Poste de concreto - Urbana - Aislada 100% 3F (Cable tipo 2) | 65545469.92 | 159% | 104217000 | 25
21 | N2L21 | km de Línea: Circuito sencillo - Subterránea - Urbana (3 Cables Monopolares 500 MCM cu) | 319492316.2056 | 169% | 539942000 | 25
22 | N2L22 | km de Línea: Circuito sencillo - Subterránea - Urbana (3 Cables Monopolares 350 MCM cu) | 259546948.803 | 169% | 438634000 | 25
23 | N2L23 | km de Línea: Circuito sencillo - Subterránea - Urbana (3 Cables Monopolares 4/0 MCM cu) | 212847046.842 | 169% | 359712000 | 25
24 | N2L24 | km de Línea: Circuito sencillo - Subterránea - Urbana (3 Cables Monopolares 1/0 AWG cu) | 168613782.0823 | 169% | 284957000 | 25
25 | N2L25 | km de Línea: Circuito sencillo - Subterránea - Urbana (3 Cables Monopolares No 2 AWG cu) | 155471484.3355 | 169% | 262747000 | 25
26 | N2L26 | km de Línea: Circuito doble - Subterránea - Urbana (6 Cables Monopolares 500 MCM cu) | 527693497.2446 | 169% | 891802000 | 25
27 | N2L27 | km de Línea: Circuito doble - Subterránea - Urbana (6 Cables Monopolares 350 MCM cu) | 407802762.4394 | 169% | 689187000 | 25
28 | N2L28 | km de Línea: Circuito doble - Subterránea - Urbana (6 Cables Monopolares 4/0 MCM cu) | 314402958.5173 | 169% | 531341000 | 25
29 | N2L29 | km de Línea: Circuito doble - Subterránea - Urbana (6 Cables Monopolares 1/0 AWG cu) | 225936428.9978 | 169% | 381833000 | 25
30 | N2L30 | km de Línea: Circuito doble - Subterránea - Urbana (6 Cables Monopolares No 2 AWG cu) | 199651833.5043 | 169% | 337412000 | 25
31 | N2L31 | km de Línea: Circuito monofásico - Subterránea - Urbana (1 Cable Monopolar 1/0 AWG cu) | 74526653.1385 | 169% | 125950000 | 25
32 | N2L32 | km de Línea: Circuito monofásico - Subterránea - Urbana (1 Cable Monopolar No. 2 AWG cu) | 70145887.2229 | 169% | 118547000 | 25
33 | N2L33 | km de Línea: Circuito sencillo - Poste de concreto - Urbana - Aislada 100% 1F (Cable tipo 1) | 30322880.2524 | 164% | 49730000 | 25
Notas:
Conductores menores o iguales al No. 2/0 AWG son tipo 1, mayores al No. 2/0 AWG son tipo 2 para conductores diferentes al cobre
Conductores menores o iguales al No. 2 AWG son tipo 1, mayores al No. 2 AWG son tipo 2 para conductores de cobre
(*) Conductor semi-aislado: sin pantalla

## UC-Transformadores de Potencia
Unidades Constructivas de Transformadores de Conexión al STN & Transformadores de STR y/o SDL
No. | Unidad Constructiva | Descripción | Valor FOB ($ dic 2001 por kVA) | Factor de Instalación | Valor Instalado ($ dic 2001 por kVA) | Vida Útil
1 | N5TC1 | Transformador trifásico (OLTC) de conexión al STN, capacidad final de 10 a 20 MVA | 18457 | 181% | 33000 | 25
2 | N5TC2 | Transformador trifásico (OLTC) de conexión al STN, capacidad final de 20 a 40 MVA | 18457 | 181% | 33000 | 25
3 | N5TC3 | Transformador trifásico (OLTC) de conexión al STN, capacidad final de 41 a 80 MVA | 16980 | 181% | 31000 | 25
4 | N5TC4 | Transformador trifásico (OLTC) de conexión al STN, capacidad final de 81 a 120 MVA | 13473 | 181% | 24000 | 25
5 | N5TC5 | Transformador trifásico (OLTC) de conexión al STN, capacidad final de 121 a 150 MVA | 11997 | 181% | 22000 | 25
6 | N5TC6 | Autotransformador monofásico (OLTC) de conexión al STN, capacidad final de 20 a 40 MVA | 18088 | 181% | 33000 | 25
7 | N5TC7 | Autotransformador monofásico (OLTC) de conexión al STN, capacidad final de 41 a 80 MVA | 14765 | 181% | 27000 | 25
8 | N5TC8 | Autotransformador monofásico (OLTC) de conexión al STN, capacidad final de 81 a 120 MVA | 11997 | 181% | 22000 | 25
9 | N5TC9 | Autotransformador monofásico (OLTC) de conexión al STN, capacidad final mayor a 121 MVA | 9228 | 181% | 17000 | 25
10 | N4T1 | Transf. trifásico (OLTC) de STR's y/o SDL's, lado de alta en el nivel IV, capacidad final de 6.1 a 10 MVA | 38759 | 181% | 70000 | 25
11 | N4T2 | Transf. trifásico (OLTC) de STR's y/o SDL's, lado de alta en el nivel IV, capacidad final de 11 a 15 MVA | 31007 | 181% | 56000 | 25
12 | N4T3 | Transf. trifásico (OLTC) de STR's y/o SDL's, lado de alta en el nivel IV, capacidad final de 16 a 20 MVA | 24732 | 181% | 45000 | 25
13 | N4T4 | Transf. trifásico (OLTC) de STR's y/o SDL's, lado de alta en el nivel IV, capacidad final de 21 a 30 MVA | 22148 | 181% | 40000 | 25
14 | N4T5 | Transf. trifásico (OLTC) de STR's y/o SDL's, lado de alta en el nivel IV, capacidad final de 31 a 40 MVA | 20856 | 181% | 38000 | 25
15 | N4T6 | Transf. trifásico (OLTC) de STR's y/o SDL's, lado de alta en el nivel IV, capacidad final de 41 a 80 MVA | 15135 | 181% | 27000 | 25
16 | N4T7 | Transf. trifásico (OLTC) de STR's y/o SDL's, lado de alta en el nivel IV, capacidad final de 81 a 120 MVA | 13289 | 181% | 24000 | 25
17 | N4T8 | Transf. trifásico (OLTC) de STR's y/o SDL's, lado de alta en el nivel IV, capacidad final mayor a 120 MVA | 12181 | 181% | 22000 | 25
18 | N3T1 | Transf. trifásico (NLTC) de STR's y/o SDL's, lado de alta en el nivel III, capacidad final de 0.5 a 2.5 MVA | 22148 | 181% | 40000 | 25
19 | N3T2 | Transf. trifásico (NLTC) de STR's y/o SDL's, lado de alta en el nivel III, capacidad final de 2.6 a 6 MVA | 20302 | 181% | 37000 | 25
20 | N3T3 | Transf. trifásico (OLTC) de STR's y/o SDL's, lado de alta en el nivel III, capacidad final de 6.1 a 10 MVA | 23580 | 181% | 43000 | 25
21 | N3T4 | Transf. trifásico (OLTC) de STR's y/o SDL's, lado de alta en el nivel III, capacidad final de 11 a 15 MVA | 22673 | 181% | 41000 | 25
22 | N3T5 | Transf. trifásico (OLTC) de STR's y/o SDL's, lado de alta en el nivel III, capacidad final de 16 a 20 MVA | 21403 | 181% | 39000 | 25
23 | N3T6 | Transf. trifásico (OLTC) de STR's y/o SDL's, lado de alta en el nivel III, capacidad final de 21 a 30 MVA | 19590 | 181% | 35000 | 25
24 | N3T7 | Transf. trifásico (OLTC) de STR's y/o SDL's, lado de alta en el nivel III, capacidad final mayor a 31 MVA | 18139 | 181% | 33000 | 25
No. | Unidad Constructiva | Descripción | Valor FOB ($ dic 2001) | Factor de Instalación | Valor Instalado ($ dic 2001) | Vida Útil
25 | TAZ | Transformador de Aterrizamiento | 130024465 | 181% | 235344000 | 25
Nota: Para tamaños de transformadores con capacidades inferiores al primer rango especificado, se aplica el indice de costo del primer rango

## UC-Compensación Reactiva
Unidades Constructivas de Equipos de Compensación
No. | Unidad Constructiva | Descripción | Valor FOB ($ dic 2001 por kVAr) | Factor de Instalación | Valor Instalado ($ dic 2001por kVAr) | Vida Útil
1 | N4CR1 | Compensación reactiva para el nivel de tensión IV, capacidad final de 11 a 20 MVAr | 14893 | 181% | 27000 | 25
2 | N4CR2 | Compensación reactiva para el nivel de tensión IV, capacidad final de 21 a 30 MVAr | 12143 | 181% | 22000 | 25
3 | N4CR3 | Compensación reactiva para el nivel de tensión IV, capacidad final de 31 a 40 MVAr | 9279 | 181% | 17000 | 25
4 | N3CR1 | Compensación reactiva para el nivel de tensión III, capacidad final de 3 a 20 MVAr | 11456 | 181% | 21000 | 25
5 | N3CR2 | Compensación reactiva para el nivel de tensión III, capacidad final de 21 a 30 MVAr | 9508 | 181% | 17000 | 25
6 | N3CR3 | Compensación reactiva para el nivel de tensión III, capacidad final de 31 a 40 MVAr | 7561 | 181% | 14000 | 25
7 | N2CR1 | Compensación reactiva para el nivel de tensión II, capacidad final de 150 kVAr | 48802 | 181% | 88000 | 25
8 | N2CR2 | Compensación reactiva para el nivel de tensión II, capacidad final de 300 kVAr | 48802 | 181% | 88000 | 25
9 | N2CR3 | Compensación reactiva para el nivel de tensión II, capacidad final de 450 kVAr | 48802 | 181% | 88000 | 25
10 | N2CR4 | Compensación reactiva para el nivel de tensión II, capacidad final de 600 kVAr | 48802 | 181% | 88000 | 25
11 | N2CR5 | Compensación reactiva para el nivel de tensión II, capacidad final de 900 kVAr | 48802 | 181% | 88000 | 25
12 | N2CR6 | Compensación reactiva para el nivel de tensión II, capacidad final de 1200 kVAr | 48802 | 181% | 88000 | 25
13 | N2CR7 | Compensación reactiva para el nivel de tensión II, capacidad final mayor a 1200 kVAr | 28411 | 181% | 51000 | 25
Nota: Para tamaños de compensaciones con capacidades inferiores al primer rango especificado, se aplica el indice de costo del primer rango

## UC-Equipos_Nivel III
Unidades Constructivas de Equipos del nivel de tensión 3
No. | Unidad Constructiva | Descripción | Valor FOB ($ dic 2001) | Factor de Instalación | Valor Instalado ($ dic 2001) | Vida Útil
1 | N3EQ1 | Equipo de medida (Resolución CREG 099 de 1997) | 297853.4 | 180% | 536000 | 15
2 | N3EQ2 | Juego de cortacircuitos de expulsión | 458236 | 130% | 596000 | 25
3 | N3EQ3 | Juego de cuchillas para operación sin carga nivel de tensión 3 (36 kV, 46 kV) | 1777535.3185 | 130% | 2311000 | 25
4 | N3EQ4 | Juego de pararrayos nivel de tensión 3 | 769306.3696 | 120% | 923000 | 25
5 | N3EQ5 | Juego de pararrayos nivel de tensión 3 (44kV) | 6692218 | 120% | 8031000 | 25
6 | N3EQ6 | Juego de seccionadores tripolar bajo carga nivel de tensión 3 (36kV) | 17231400 | 120% | 20678000 | 25
7 | N3EQ7 | Reconectador 36 kV | 32802475.7143 | 120% | 39363000 | 25
8 | N3EQ8 | Reconectador 36 kV telecomandado | 68464563.463 | 120% | 82157000 | 25
9 | N3EQ9 | Regulador 36 kV | 100854862 | 120% | 121026000 | 25
10 | N3EQ10 | Seccionalizador manual (seccionalizador bajo carga) 400A | 13747080 | 120% | 16496000 | 25
11 | N3EQ11 | Seccionalizador eléctrico, 400A | 16496496 | 120% | 19796000 | 25
12 | N3EQ12 | Seccionalizador con control inteligente, 400A | 21766210 | 120% | 26119000 | 25
13 | N3EQ13 | Transición aérea - subterránea | 3720876.32 | 140% | 5209000 | 25
14 | N3EQ14 | Transición aérea - subterránea (44 kV) | 4837139.216 | 140% | 6772000 | 25

## UC-Equipos_Nivel II
Unidades Constructivas de Equipos del nivel de tensión 2
No. | Unidad Constructiva | Descripción | Valor FOB ($ dic 2001) | Factor de Instalación | Valor Instalado ($ dic 2001) | Vida Útil
1 | N2EQ1 | Barraje de derivación subterráneo tres vías | 2604750 | 120% | 3126000 | 25 | 1.2
2 | N2EQ2 | Caja de maniobra de dos vías 15 kV, sumergible | 25202980 | 120% | 30244000 | 25 | 1.2
3 | N2EQ3 | Caja de maniobra de tres vías 15 kV, sumergible | 27494160 | 120% | 32993000 | 25 | 1.2
4 | N2EQ4 | Caja de maniobra de cuatro vías 15 kV, sumergible | 29785340 | 120% | 35742000 | 25 | 1.2
5 | N2EQ5 | Caja de maniobra de cinco vías 15 kV, sumergible | 32076520 | 120% | 38492000 | 25 | 1.2
6 | N2EQ6 | Caja de maniobra de seis vías 15 kV, sumergible | 34367700 | 120% | 41241000 | 25 | 1.2
7 | N2EQ7 | Control de bancos de capacitores | 1053942.8 | 120% | 1265000 | 25 | 1.2
8 | N2EQ8 | Banco de condensadores montaje en poste 150 kVAr | 5617973.36 | 120% | 6742000 | 25 | 1.2
9 | N2EQ9 | Banco de condensadores montaje en poste 300 kVAr | 6270959.66 | 120% | 7525000 | 25 | 1.2
10 | N2EQ10 | Banco de condensadores montaje en poste 450 kVAr | 7306153.3333 | 120% | 8767000 | 25 | 1.2
11 | N2EQ11 | Banco de condensadores montaje en poste 600 kVAr | 10954960.8333 | 120% | 13146000 | 25 | 1.2
12 | N2EQ12 | Banco de condensadores montaje en poste 900 kVAr | 21706388.3333 | 120% | 26048000 | 25 | 1.2
13 | N2EQ13 | Cortacircuitos 15 kV monofásico | 114834.7609 | 150% | 172000 | 25 | 1.5
14 | N2EQ14 | Equipo de medida (Resolución CREG 099 de 1997) | 297853.4 | 180% | 536000 | 15 | 1.8
15 | N2EQ15 | Indicador falla monofásico | 343677 | 120% | 412000 | 25 | 1.2
16 | N2EQ16 | Juego de cortacircuitos 15 kV trifásico | 411612.5946 | 130% | 535000 | 25 | 1.3
17 | N2EQ17 | Juego de cuchillas para operación sin carga | 1206750.5989 | 140% | 1689000 | 25 | 1.4
18 | N2EQ18 | Pararrayos monofásicos | 117850 | 140% | 165000 | 25 | 1.4
19 | N2EQ19 | Juego de pararrayos trifásicos 15 kV en Poste | 261194.52 | 140% | 366000 | 25 | 1.4
20 | N2EQ20 | Juego de pararrayos subterráneos trifásicos | 1690500 | 140% | 2367000 | 25 | 1.4
21 | N2EQ21 | Juego de seccionadores trifásico bajo carga | 12701000 | 120% | 15241000 | 25 | 1.2
22 | N2EQ22 | Reguladores de voltaje trifásicos de distribución | 97642900.6682 | 120% | 117171000 | 25 | 1.2
23 | N2EQ23 | Reconectador 15 KV 100 A Monofásico + control | 11455900 | 120% | 13747000 | 25 | 1.2
24 | N2EQ24 | Reconectador 15 KV 200 A Trifásico + control | 21078856 | 120% | 25295000 | 25 | 1.2
25 | N2EQ25 | Reconectador 15 KV 400 A Trifásico + control | 22911800 | 120% | 27494000 | 25 | 1.2
26 | N2EQ26 | Reconectador 15 KV 600 A Trifásico + control | 25202980 | 120% | 30244000 | 25 | 1.2
27 | N2EQ27 | Reconectador 15 KV 600 A Trifásico telecomandado | 28639750 | 120% | 34368000 | 25 | 1.2
28 | N2EQ28 | Regulador de voltaje monofásico hasta 50 kVA | 25202980 | 120% | 30244000 | 25 | 1.2
29 | N2EQ29 | Regulador de voltaje monofásico hasta 150 kVA | 32122343.6 | 120% | 38547000 | 25 | 1.2
30 | N2EQ30 | Regulador de voltaje monofásico hasta 276 kVA | 38491824 | 120% | 46190000 | 25 | 1.2
31 | N2EQ31 | Regulador de voltaje monofásico hasta 500 kVA | 61816036.4 | 120% | 74179000 | 25 | 1.2
32 | N2EQ32 | Regulador de voltaje monofásico hasta 1000 kVA | 99276829.4 | 120% | 119132000 | 25 | 1.2
33 | N2EQ33 | Seccionador monopolar 14.4 kV | 300000 | 140% | 420000 | 25 | 1.4
34 | N2EQ34 | Seccionador trifásico vacio | 27851947 | 120% | 33422000 | 25 | 1.2
35 | N2EQ35 | Seccionalizador con control inteligente, 400A | 16496496 | 120% | 19796000 | 25 | 1.2
36 | N2EQ36 | Seccionalizador eléctrico, 400A | 12601490 | 120% | 15122000 | 25 | 1.2
37 | N2EQ37 | Seccionalizador manual (seccionalizador bajo carga) 400A | 11226782 | 120% | 13472000 | 25 | 1.2
38 | N2EQ38 | Swiche de transferencia en SF6 | 39885950 | 120% | 47863000 | 25 | 1.2
39 | N2EQ39 | Swiche de transferencia en SF6 telecomandado | 77212766 | 120% | 92655000 | 25 | 1.2
40 | N2EQ40 | Swiche interrupción en aire bajo carga | 5317722 | 120% | 6381000 | 25 | 1.2
41 | N2EQ41 | Transición aérea - subterránea - trifásica | 2317834.2031 | 130% | 3013000 | 25 | 1.3
42 | N2EQ42 | Transición aérea - subterránea - monofásica | 927133.6812 | 130% | 1205000 | 25 | 1.3

## Áreas de Terrenos
AREAS TÍPICAS RECONOCIDAS POR UNIDAD CONSTRUCTIVA EN SISTEMAS DE DISTRIBUCIÓN
Subestaciones Convencionales | Bahía Línea | Bahía Transformador | Bahía Acople, Seccioamiento, Transferencia | Módulo Común tipo 1 | Módulo Común tipo 2 | Modulo de Barraje Tipo 1 | Modulo de Barraje Tipo 2
SUBESTACIÓN NIVEL DE TENSIÓN 4 | (m²) | (m²) | (m²) | (m²) | (m²) | (m²) | (m²)
Barra Sencilla | 650 | 650 |  | 1750 | 3500 | 500 | 950
Doble Barra | 650 | 650 | 650 | 2300 | 4600 | 1450 | 2900
Doble Barra más By- Pass | 650 | 650 | 650 | 2300 | 4600 | 1450 | 2900
Barra Principal y Transferencia | 650 | 650 | 650 | 2300 | 4600 | 1450 | 2900
Interruptor y Medio | 500 | 500 |  | 3500 | 3500 | 750 | 1450
Anillo | 500 | 500 |  | 3500 | 3500 | 750 | 1450
Subestaciones Convencionales | Bahía Línea | Bahía Transformador | Bahía Acople o Transferencia | Bahía Seccionamiento | Módulo Común
SUBESTACIÓN NIVEL III | (m²) | (m²) | (m²) | (m²) | (m²)
Barra Sencilla | 1200 | 1200 |  |  | 1200
Barra Principal y Transferencia | 1500 | 1500 | 1500 | 2400 | 3300 |  |  | 642069
Doble Barra | 1500 | 1500 | 1500 | 2400 | 3300
Doble Barra más Transferencia | 1500 | 1500 | 1500 | 2400 | 3300
Doble Barra más By- Pass | 1600 | 1600 | 2600 | 2600 | 3700
Interruptor y Medio | 900 | 900 |  |  | 4000
Anillo | 900 |  |  |  | 4000
Doble Barra Encapsulada | 160 | 80 | 80 | 80 | 900
Subestaciones Encapsuladas | Bahía Línea | Bahía Transformador | Bahía Acople | Módulo Común
SUBESTACIÓN NIVEL DE TENSIÓN 4 | (m²) | (m²) | (m²) | (m²)
Barra Sencilla | 200 | 200 |  | 3500
Doble Barra y otras config. | 200 | 200 | 200 | 3500
Subestaciones Convencionales | Bahía Línea | Bahía Transformador | Bahía Acople, Seccioamiento, Transferencia | Módulo Común tipo 1 | Módulo Común tipo 2 | Modulo de Barraje Tipo 1 | Modulo de Barraje Tipo 2
SUBESTACIÓN NIVEL DE TENSIÓN 3 | (m²) | (m²) | (m²) | (m²) | (m²) | (m²) | (m²)
Todas las configuraciones | 230 | 230 | 230 | 400 | 1000 | 140 | 290
Subestaciones Convencionales Reducidas | Bahía Línea | Bahía Transformador | Modulo Común | Modulo de Barraje
SUBESTACIÓN NIVEL DE TENSIÓN 3 | (m²) | (m²) | (m²) | (m²)
Todas las configuraciones | 50 | 60 | 400 | 130
Subestaciones Encapsuladas y MetalClad | Bahía Línea | Bahía Transformador | Módulo Común
SUBESTACIÓN NIVEL DE TENSIÓN 3 | (m²) | (m²) | (m²)
Todas las configuraciones | 120 | 120 | 1000
Subestaciones Convencionales | Bahía Línea | Bahía Transformador | Bahía Acople, Transferencia | Modulo de Barraje Tipo 1 | Modulo de Barraje Tipo 2
SUBESTACIÓN NIVEL DE TENSIÓN 2 | (m²) | (m²) | (m²) | (m²) | (m²)
Todas las configuraciones | 20 | 20 | 20 | 120 | 240
TRANSFORMADORES | Conexión al STN (m²) | Lado de Alta en el nivel 4 (m²) | Lado de Alta en el nivel 3 (m²)
Bancos monofásicos | 160 | 70 | 20
Transformadores Trifásicos | 60 | 30 | 10
CENTROS DE CONTROL | (m²)
Centros de Control | 500
AREAS DE TERRENOS RECONOCIDAS A LAS UNIDADES CONSTRUCTIVAS DEL STN
SUBESTACIÓN 230 kV | Bahía Línea | Bahía Transformador | Bahía Acople, Transferencia | Bahía Seccionamiento | Módulo Común
(m²) | (m²) | (m²) | (m²) | (m²) | (m²)
Barra Sencilla | 1200 | 1200 |  | 2000 | 2800
Barra Principal y Transferencia | 1500 | 1500 | 1500 | 2400 | 3300
Doble Barra | 1500 | 1500 | 1500 | 2400 | 3300
Doble Barra más Transferencia | 1500 | 1500 | 1500 | 2400 | 3300
Doble Barra más By- Pass | 1600 | 1600 | 2600 | 2600 | 3700
Interruptor y Medio | 900 | 900 |  |  | 4000
Anillo | 900 | 900 |  |  | 4000
Doble Barra Encapsulada | 160 | 80 | 80 | 80 | 900
SUBESTACIÓN 500 kV | Bahía Línea | Bahía Transformador | Bahía Acople, Transferencia | Bahía Seccionamiento | Módulo Común
| (m²) | (m²) | (m²) | (m²) | (m²)
Doble Barra más Transferencia | 3600 | 3600 | 3600 | 2100 | 6500
Interruptor y Medio | 3600 | 3600 |  |  | 6500
| (m²) | (m²) | (m²) | (m²) | (m²)
Bancos monofásicos | 3600 | 3600 | 3600 | 2100 | 6500
Interruptor y Medio | 3600 | 3600 |  |  | 6500